## BOM_Board1_PCB1_2025-11-28
No. | Quantity | Comment | Designator | Footprint | Value | Manufacturer Part | Manufacturer | Supplier Part | Supplier
1 | 4 | HDR-M_2.54_1x1P | H1,H2,H3,H4 | HDR-TH_1P-V-M_XKB_X4611WV-01I-C28D40
2 | 1 | QTR 8A HYS301 | HY-S301 | QTR 8A HYS301
3 | 1 | YLED0603R | LED4 | LED0603-FD |  | YLED0603R | YONGYUTAI(永裕泰) | C19171390 | LCSC
4 | 1 | 500Ω | R1 | R0603 | 500Ω | ARG05BTC5000 | Viking(光颉) | C2828711 | LCSC
5 | 1 | 330Ω | R2 | R0603 | 330Ω | 0603WAF3300T5E | UNI-ROYAL(厚声) | C23138 | LCSC
6 | 2 | TS-1102FSS-6x6x6.5 | Start,Stop | SW-SMD_4P-L6.0-W6.0-P4.50-LS9.0-2 |  | TS-1102FSS-6x6x6.5 | CAX(创都) | C49274237 | LCSC
7 | 1 | DRV8833 - Motor Driver | U1 | DRV8833 |  | DRV8833 |  |  | Add New Supplier
8 | 1 | LM2596 DC-DC Step-Down board | U2 | LM2596 DC-DC STEP-DOWN BOARD |  | LM2596 DC-DC Step-Down board
9 | 1 | SS12D00G3 | U3 | SW-TH_SS12D00G3 |  | SS12D00G3 | YIZHI(逸致) | C50377147 | LCSC
10 | 1 | YLED0603G | U4 | LED0603-FD |  | YLED0603G | YONGYUTAI(永裕泰) | C19273151 | LCSC